## Sheet1
Fonction | Description | Interface / Notes | Composants recommandés / références
MCU principal | ESP32-S3 Module | Wi-Fi/BT + USB natif possible | Espressif ESP32-S3-WROOM-1 (240MHz, 16MB flash) - Datasheet: https://www.espressif.com/sites/default/files/documentation/esp32-s3-wroom-1_datasheet_en.pdf
USB Interface | USB-C port + USB-UART | Via CP2104 ou intégré USB natif | USB-C Connector Amphenol / Molex + CP2104 UART bridge (Silicon Labs) - Datasheet: https://www.silabs.com/documents/public/data-sheets/cp2104-datasheet.pdf
Régulateur 5 V | Buck DC-DC Step-down 3A | Pour FC et VTx | Texas Instruments TPS563210 (3A synchronous buck) - Datasheet: https://www.ti.com/product/TPS563210
Régulateur 3.3 V | LDO faible bruit ou buck | Alimentation MCU & capteurs | Microchip MCP1700 (LDO 250mA low noise) - Datasheet: http://ww1.microchip.com/downloads/en/DeviceDoc/22097d.pdf or TI TPS62840 (buck)
IMU | Gyroscope + accéléromètre 6 axes | SPI, FIFO | ICM42688P - Datasheet: https://invensense.tdk.com/wp-content/uploads/2020/02/PS-ICM-42688-P-1.1.pdf
Magnétomètre (option) | Capteur magnétique 3 axes | I²C | IST8310 - Datasheet: https://www.ist-technology.com/pdf/IST8310_DS.pdf or AK09916
Baromètre | Mesure pression et altitude | I2C ou SPI | BMP388 (Bosch) - Datasheet: https://www.bosch-sensortec.com/products/environmental-sensors/pressure-sensors/bmp388/
Flash Blackbox | Mémoire SPI NOR 16 Mo | SPI | Winbond W25Q128JVSIQ (128 Mbit / 16MB) - Datasheet: https://www.winbond.com/resource-files/w25q128jv%20spi%20flash%20datasheet.pdf
MOSFET logique | Pour contrôle VTx cut / switch caméra | N-MOSFET, faible Rdson | Si2302 (SOT-23) - Datasheet: https://www.vishay.com/docs/70317/si2302.pdf
Mesure courant | Shunt + ampli courant | I2C (ex. INA226) | Texas Instruments INA226 - Datasheet: https://www.ti.com/product/INA226
Connecteurs | JST-SH 6/8 pins, JST 2/4 pins | Pour ESC, batterie, GPS, VTx | JST-SH 1.0mm pitch (6 et 8 pins) - disponibles sur Mouser, Digikey, Amazon
Buzzer piezo actif | Signal sonore | Active buzzer, GPIO | CUI Devices CMT-1205S-SMT - Datasheet: https://www.cuidevices.com/product/resource/cmt-1205s.pdf
LED RGB | Indicateur status (WS2812 ou simple RGB) | GPIO / bus numérique | WS2812B (adressable) - Datasheet: https://world-semi.com/product/datasheet/WS2812B.pdf
Boutons tactiles | Bind, boot, user interface | GPIO digital input | Omron B3F-4055 ou boutons capacitifs tactiles simples
Condensateurs | Electrolytique bulk + céramique decoupling | 220–470 µF low ESR + 0.1-1 µF ceramic | Panasonic, Nichicon, Murata standards
Filtrage EMI | Ferrite beads, common mode choke | Sur lignes VTx et alimentation | TDK MMZ1608 series ferrite beads
GPS Module | Réception GPS | UART (ex. NEO-M8N) | u-blox NEO-M8N - Datasheet: https://www.u-blox.com/sites/default/files/NEO-M8_DataSheet_(GPS.G6-HW-09005).pdf